## Sheet1
mV | 0 | 0.039 | 0.079 | 0.119 | 0.158 | 0.198 | 0.238 | 0.277 | 0.317 | 0.357 | 0.397 | 0.437 | 0.477 | 0.517 | 0.557 | 0.597 | 0.637 | 0.677 | 0.718 | 0.758 | 0.798 | 0.838 | 0.879 | 0.919 | 0.96 | 1 | 1.041 | 1.081 | 1.122 | 1.163 | 1.203 | 1.244 | 1.285 | 1.326 | 1.366 | 1.407 | 1.448 | 1.489 | 1.53 | 1.571 | 1.612 | 1.653 | 1.694 | 1.735 | 1.776 | 1.817 | 1.858 | 1.899 | 1.941 | 1.982 | 2.023 | 2.064 | 2.106 | 2.147 | 2.188 | 2.23 | 2.271 | 2.312 | 2.354 | 2.395 | 2.436 | 2.478 | 2.519 | 2.561 | 2.602 | 2.644 | 2.685 | 2.727 | 2.768 | 2.81 | 2.851
C | 0 | 1 | 2 | 3 | 4 | 5 | 6 | 7 | 8 | 9 | 10 | 11 | 12 | 13 | 14 | 15 | 16 | 17 | 18 | 19 | 20 | 21 | 22 | 23 | 24 | 25 | 26 | 27 | 28 | 29 | 30 | 31 | 32 | 33 | 34 | 35 | 36 | 37 | 38 | 39 | 40 | 41 | 42 | 43 | 44 | 45 | 46 | 47 | 48 | 49 | 50 | 51 | 52 | 53 | 54 | 55 | 56 | 57 | 58 | 59 | 60 | 61 | 62 | 63 | 64 | 65 | 66 | 67 | 68 | 69 | 70

## Sheet2
3.0938 | avg reading @ 24.2 C | 3.1777 | 1.5639 | avg reading at 66 C | 5.103 | m | 0.89856
3.0772 | correct reading @ 24.2 | 0.97 | 1.5387 | correct reading @ 66 C | 2.7 | b | 2.2077
3.168 |  |  | 1.5538
3.3083 |  |  | 1.6017
3.168 |  |  | 1.5236 |  |  | m | 21.7109
3.1597 |  |  | 1.5714 |  |  | b | -44.77
3.135 |  |  | 1.5463 |  |  | in | 5.103
3.1103 |  |  | 1.5437 |  |  | out | 66.0206
3.1515 |  |  | 1.5337
3.1433 |  |  | 1.5009
3.1267 |  |  | 1.5412
3.069 |  |  | 1.5337
3.1433 |  |  | 1.5311
3.1185 |  |  | 1.5463
3.135 |  |  | 1.4405
3.1433 |  |  | 1.5916
3.1267 |  |  | 1.5639
3.102 |  |  | 1.5639
3.1515 |  |  | 1.5765
3.234 |  |  | 1.5186
3.0938 |  |  | 1.5437
3.2092 |  |  | 1.5689
3.2588 |  |  | 1.5916
3.2917 |  |  | 1.5891
3.2505 |  |  | 1.5941
3.2835 |  |  | 1.584
3.2505 |  |  | 1.6067
3.2588 |  |  | 1.579
3.2753 |  |  | 1.5714
3.3 |  |  | 1.5261
3.2835 |  |  | 1.5186
3.333 |  |  | 1.5916
3.267 |  |  | 1.5941
3.2588 |  |  | 1.5941
3.201 |  |  | 1.5714
3.1433 |  |  | 1.5412
3.1763 |  |  | 1.5916
3.1433 |  |  | 1.5991
3.1845 |  |  | 1.5513
3.1597 |  |  | 1.5286
3.1103 |  |  | 1.5538
3.1763 |  |  | 1.584
3.135 |  |  | 1.5689
3.135 |  |  | 1.5463
3.1928 |  |  | 1.5387
3.1845 |  |  | 1.5588
3.201 |  |  | 1.5538
3.201 |  |  | 1.511
3.1433 |  |  | 1.4984
3.1103 |  |  | 1.516
3.1103 |  |  | 1.5463
3.1267 |  |  | 1.5941
3.135 |  |  | 1.5916
3.168 |  |  | 1.5891
3.1763 |  |  | 1.6017
3.1597
3.1763